## Sheet1
Phase | Start_min | End_min | Duration_min | ReqPow_AC_kW | ReqPow_FC_kW | ReqPow_Batt_kW
ready | 0 | 0 | 0 | 63.2126 | 63.2126 | 0
taxi | 0 | 5 | 5 | 126.4252 | 126.4252 | 0
takeoff | 5 | 6 | 1 | 1225.1916 | 920.8988 | 304.2928
climb | 6 | 6 | 0 | 1264.2524 | 950.2947 | 313.9577
cruise | 6 | 190.984 | 184.984 | 502.2334 | 502.2334 | 0
loiter | 190.984 | 205.984 | 15 | 50.2233 | 50.2233 | 0
landing | 205.984 | 206.984 | 1 | 0 | 0 | 0