## Sheet1
Phase | Start_min | End_min | Duration_min | ReqPow_AC_kW | ReqPow_FC_kW | ReqPow_Batt_kW
ready | 0 | 0 | 0 | 76.7368 | 76.7368 | 0
taxi | 0 | 5 | 5 | 153.4737 | 153.4737 | 0
takeoff | 5 | 6 | 1 | 1487.3193 | 1117.9228 | 369.3965
climb | 6 | 6 | 0 | 1534.737 | 1153.6079 | 381.1291
cruise | 6 | 190.984 | 184.984 | 609.6712 | 609.6712 | 0
loiter | 190.984 | 205.984 | 15 | 60.9671 | 60.9671 | 0
landing | 205.984 | 206.984 | 1 | 0 | 0 | 0