## Sheet1
Phase | Start_min | End_min | Duration_min | ReqPow_AC_kW | ReqPow_FC_kW | ReqPow_Batt_kW
ready | 0 | 0 | 0 | 45.7237 | 45.7237 | 0
taxi | 0 | 5 | 5 | 91.4474 | 91.4474 | 0
takeoff | 5 | 6 | 1 | 886.2205 | 666.1158 | 220.1047
climb | 6 | 6 | 0 | 914.4744 | 687.3788 | 227.0956
cruise | 6 | 190.984 | 184.984 | 363.2838 | 363.2838 | 0
loiter | 190.984 | 205.984 | 15 | 36.3284 | 36.3284 | 0
landing | 205.984 | 206.984 | 1 | 0 | 0 | 0