## Sheet1
Phase | Start_min | End_min | Duration_min | ReqPow_AC_kW | ReqPow_FC_kW | ReqPow_Batt_kW
ready | 0 | 0 | 0 | 55.1229 | 55.1229 | 0
taxi | 0 | 5 | 5 | 110.2458 | 110.2458 | 0
takeoff | 5 | 6 | 1 | 1068.3965 | 803.0454 | 265.3511
climb | 6 | 6 | 0 | 1102.4584 | 828.6793 | 273.7791
cruise | 6 | 190.984 | 184.984 | 437.951 | 437.951 | 0
loiter | 190.984 | 205.984 | 15 | 43.7951 | 43.7951 | 0
landing | 205.984 | 206.984 | 1 | 0 | 0 | 0