## Sheet1
Phase | Start_min | End_min | Duration_min | ReqPow_AC_kW | ReqPow_FC_kW | ReqPow_Batt_kW
ready | 0 | 0 | 0 | 67.7049 | 67.7049 | 0
taxi | 0 | 5 | 5 | 135.4097 | 135.4097 | 0
takeoff | 5 | 6 | 1 | 1312.2607 | 986.3428 | 325.9179
climb | 6 | 6 | 0 | 1354.0973 | 1017.8277 | 336.2696
cruise | 6 | 240.98 | 234.98 | 537.919 | 537.919 | 0
loiter | 240.98 | 255.98 | 15 | 53.7919 | 53.7919 | 0
landing | 255.98 | 256.98 | 1 | 0 | 0 | 0