## Sheet1
Phase | Start_min | End_min | Duration_min | ReqPow_AC_kW | ReqPow_FC_kW | ReqPow_Batt_kW
ready | 0 | 0 | 0 | 82.2711 | 82.2711 | 0
taxi | 0 | 5 | 5 | 164.5422 | 164.5422 | 0
takeoff | 5 | 6 | 1 | 1594.5843 | 1198.5467 | 396.0376
climb | 6 | 6 | 0 | 1645.4217 | 1236.8053 | 408.6164
cruise | 6 | 240.98 | 234.98 | 653.6328 | 653.6328 | 0
loiter | 240.98 | 255.98 | 15 | 65.3633 | 65.3633 | 0
landing | 255.98 | 256.98 | 1 | 0 | 0 | 0