## Sheet1
Phase | Start_min | End_min | Duration_min | ReqPow_AC_kW | ReqPow_FC_kW | ReqPow_Batt_kW
ready | 0 | 0 | 0 | 49.0412 | 49.0412 | 0
taxi | 0 | 5 | 5 | 98.0823 | 98.0823 | 0
takeoff | 5 | 6 | 1 | 950.5192 | 714.4449 | 236.0743
climb | 6 | 6 | 0 | 980.823 | 737.2506 | 243.5724
cruise | 6 | 240.98 | 234.98 | 389.6378 | 389.6378 | 0
loiter | 240.98 | 255.98 | 15 | 38.9638 | 38.9638 | 0
landing | 255.98 | 256.98 | 1 | 0 | 0 | 0