## Sheet1
Phase | Start_min | End_min | Duration_min | ReqPow_AC_kW | ReqPow_FC_kW | ReqPow_Batt_kW
ready | 0 | 0 | 0 | 59.0841 | 59.0841 | 0
taxi | 0 | 5 | 5 | 118.1683 | 118.1683 | 0
takeoff | 5 | 6 | 1 | 1145.1731 | 860.7539 | 284.4191
climb | 6 | 6 | 0 | 1181.6828 | 888.23 | 293.4528
cruise | 6 | 240.98 | 234.98 | 469.4328 | 469.4328 | 0
loiter | 240.98 | 255.98 | 15 | 46.9433 | 46.9433 | 0
landing | 255.98 | 256.98 | 1 | 0 | 0 | 0