## Sheet1
Phase | Start_min | End_min | Duration_min | ReqPow_AC_kW | ReqPow_FC_kW | ReqPow_Batt_kW
ready | 0 | 0 | 0 | 72.8229 | 72.8229 | 0
taxi | 0 | 5 | 5 | 145.6459 | 145.6459 | 0
takeoff | 5 | 6 | 1 | 1411.4597 | 1060.9041 | 350.5556
climb | 6 | 6 | 0 | 1456.4589 | 1094.769 | 361.6899
cruise | 6 | 290.976 | 284.976 | 578.5762 | 578.5762 | 0
loiter | 290.976 | 305.976 | 15 | 57.8576 | 57.8576 | 0
landing | 305.976 | 306.976 | 1 | 0 | 0 | 0