## Sheet1
Phase | Start_min | End_min | Duration_min | ReqPow_AC_kW | ReqPow_FC_kW | ReqPow_Batt_kW
ready | 0 | 0 | 0 | 88.5254 | 88.5254 | 0
taxi | 0 | 5 | 5 | 177.0509 | 177.0509 | 0
takeoff | 5 | 6 | 1 | 1715.8065 | 1289.6612 | 426.1453
climb | 6 | 6 | 0 | 1770.5085 | 1330.8281 | 439.6804
cruise | 6 | 290.976 | 284.976 | 703.3135 | 703.3135 | 0
loiter | 290.976 | 305.976 | 15 | 70.3314 | 70.3314 | 0
landing | 305.976 | 306.976 | 1 | 0 | 0 | 0