## Sheet1
Phase | Start_min | End_min | Duration_min | ReqPow_AC_kW | ReqPow_FC_kW | ReqPow_Batt_kW
ready | 0 | 0 | 0 | 52.6039 | 52.6039 | 0
taxi | 0 | 5 | 5 | 105.2079 | 105.2079 | 0
takeoff | 5 | 6 | 1 | 1019.5733 | 766.3482 | 253.225
climb | 6 | 6 | 0 | 1052.0786 | 790.8107 | 261.2679
cruise | 6 | 290.976 | 284.976 | 417.9406 | 417.9406 | 0
loiter | 290.976 | 305.976 | 15 | 41.7941 | 41.7941 | 0
landing | 305.976 | 306.976 | 1 | 0 | 0 | 0