## Sheet1
Phase | Start_min | End_min | Duration_min | ReqPow_AC_kW | ReqPow_FC_kW | ReqPow_Batt_kW
ready | 0 | 0 | 0 | 63.5572 | 63.5572 | 0
taxi | 0 | 5 | 5 | 127.1143 | 127.1143 | 0
takeoff | 5 | 6 | 1 | 1231.8697 | 925.9183 | 305.9514
climb | 6 | 6 | 0 | 1271.1434 | 955.4744 | 315.669
cruise | 6 | 290.976 | 284.976 | 504.9708 | 504.9708 | 0
loiter | 290.976 | 305.976 | 15 | 50.4971 | 50.4971 | 0
landing | 305.976 | 306.976 | 1 | 0 | 0 | 0