## Sheet1
Phase | Start_min | End_min | Duration_min | ReqPow_AC_kW | ReqPow_FC_kW | ReqPow_Batt_kW
ready | 0 | 0 | 0 | 86.348 | 86.348 | 0
taxi | 0 | 5 | 5 | 172.6961 | 172.6961 | 0
takeoff | 5 | 6 | 1 | 1673.6042 | 1257.94 | 415.6642
climb | 6 | 6 | 0 | 1726.9606 | 1298.0943 | 428.8664
cruise | 6 | 390.968 | 384.968 | 686.0454 | 686.0454 | 0
loiter | 390.968 | 405.968 | 15 | 68.6045 | 68.6045 | 0
landing | 405.968 | 406.968 | 1 | 0 | 0 | 0