## Sheet1
Phase | Start_min | End_min | Duration_min | ReqPow_AC_kW | ReqPow_FC_kW | ReqPow_Batt_kW
ready | 0 | 0 | 0 | 105.3925 | 105.3925 | 0
taxi | 0 | 5 | 5 | 210.7849 | 210.7849 | 0
takeoff | 5 | 6 | 1 | 2042.7246 | 1535.3862 | 507.3384
climb | 6 | 6 | 0 | 2107.8494 | 1584.3971 | 523.4524
cruise | 6 | 390.968 | 384.968 | 837.3398 | 837.3398 | 0
loiter | 390.968 | 405.968 | 15 | 83.734 | 83.734 | 0
landing | 405.968 | 406.968 | 1 | 0 | 0 | 0