## Sheet1
Phase | Start_min | End_min | Duration_min | ReqPow_AC_kW | ReqPow_FC_kW | ReqPow_Batt_kW
ready | 0 | 0 | 0 | 75.1398 | 75.1398 | 0
taxi | 0 | 5 | 5 | 150.2795 | 150.2795 | 0
takeoff | 5 | 6 | 1 | 1456.3645 | 1094.6557 | 361.7087
climb | 6 | 6 | 0 | 1502.7952 | 1129.598 | 373.1972
cruise | 6 | 390.968 | 384.968 | 596.9754 | 596.9754 | 0
loiter | 390.968 | 405.968 | 15 | 59.6975 | 59.6975 | 0
landing | 405.968 | 406.968 | 1 | 0 | 0 | 0