## Sheet1
Phase | Start_min | End_min | Duration_min | ReqPow_AC_kW | ReqPow_FC_kW | ReqPow_Batt_kW
ready | 0 | 0 | 0 | 67.5447 | 67.5447 | 0
taxi | 0 | 5 | 5 | 135.0894 | 135.0894 | 0
takeoff | 5 | 6 | 1 | 1355.4307 | 1018.7909 | 336.6398
climb | 6 | 6 | 0 | 1350.8942 | 1015.4199 | 335.4743
cruise | 6 | 134.3514 | 128.3514 | 1050.8369 | 1050.8369 | 0
loiter | 134.3514 | 149.3514 | 15 | 105.0837 | 105.0837 | 0
landing | 149.3514 | 150.3514 | 1 | 0 | 0 | 0