## Sheet1
Phase | Start_min | End_min | Duration_min | ReqPow_AC_kW | ReqPow_FC_kW | ReqPow_Batt_kW
ready | 0 | 0 | 0 | 81.519 | 81.519 | 0
taxi | 0 | 5 | 5 | 163.0381 | 163.0381 | 0
takeoff | 5 | 6 | 1 | 1635.8558 | 1229.568 | 406.2879
climb | 6 | 6 | 0 | 1630.3807 | 1225.4994 | 404.8813
cruise | 6 | 134.3514 | 128.3514 | 1268.2518 | 1268.2518 | 0
loiter | 134.3514 | 149.3514 | 15 | 126.8252 | 126.8252 | 0
landing | 149.3514 | 150.3514 | 1 | 0 | 0 | 0