## Sheet1
Phase | Start_min | End_min | Duration_min | ReqPow_AC_kW | ReqPow_FC_kW | ReqPow_Batt_kW
ready | 0 | 0 | 0 | 49.6578 | 49.6578 | 0
taxi | 0 | 5 | 5 | 99.3156 | 99.3156 | 0
takeoff | 5 | 6 | 1 | 996.4909 | 748.9989 | 247.492
climb | 6 | 6 | 0 | 993.1558 | 746.5206 | 246.6352
cruise | 6 | 134.3514 | 128.3514 | 772.563 | 772.563 | 0
loiter | 134.3514 | 149.3514 | 15 | 77.2563 | 77.2563 | 0
landing | 149.3514 | 150.3514 | 1 | 0 | 0 | 0