## Sheet1
Phase | Start_min | End_min | Duration_min | ReqPow_AC_kW | ReqPow_FC_kW | ReqPow_Batt_kW
ready | 0 | 0 | 0 | 59.2589 | 59.2589 | 0
taxi | 0 | 5 | 5 | 118.5179 | 118.5179 | 0
takeoff | 5 | 6 | 1 | 1189.1586 | 893.815 | 295.3435
climb | 6 | 6 | 0 | 1185.1786 | 890.8576 | 294.3211
cruise | 6 | 134.3514 | 128.3514 | 921.9398 | 921.9398 | 0
loiter | 134.3514 | 149.3514 | 15 | 92.194 | 92.194 | 0
landing | 149.3514 | 150.3514 | 1 | 0 | 0 | 0