## Sheet1
Phase | Start_min | End_min | Duration_min | ReqPow_AC_kW | ReqPow_FC_kW | ReqPow_Batt_kW
ready | 0 | 0 | 0 | 90.3575 | 90.3575 | 0
taxi | 0 | 5 | 5 | 180.715 | 180.715 | 0
takeoff | 5 | 6 | 1 | 1813.219 | 1362.8815 | 450.3375
climb | 6 | 6 | 0 | 1807.1504 | 1358.3719 | 448.7785
cruise | 6 | 170.1892 | 164.1892 | 1405.7587 | 1405.7587 | 0
loiter | 170.1892 | 185.1892 | 15 | 140.5759 | 140.5759 | 0
landing | 185.1892 | 186.1892 | 1 | 0 | 0 | 0