## Sheet1
Phase | Start_min | End_min | Duration_min | ReqPow_AC_kW | ReqPow_FC_kW | ReqPow_Batt_kW
ready | 0 | 0 | 0 | 54.8427 | 54.8427 | 0
taxi | 0 | 5 | 5 | 109.6854 | 109.6854 | 0
takeoff | 5 | 6 | 1 | 1100.5375 | 827.2038 | 273.3337
climb | 6 | 6 | 0 | 1096.8541 | 824.4667 | 272.3874
cruise | 6 | 170.1892 | 164.1892 | 853.2187 | 853.2187 | 0
loiter | 170.1892 | 185.1892 | 15 | 85.3219 | 85.3219 | 0
landing | 185.1892 | 186.1892 | 1 | 0 | 0 | 0