## Sheet1
Phase | Start_min | End_min | Duration_min | ReqPow_AC_kW | ReqPow_FC_kW | ReqPow_Batt_kW
ready | 0 | 0 | 0 | 65.5755 | 65.5755 | 0
taxi | 0 | 5 | 5 | 131.1511 | 131.1511 | 0
takeoff | 5 | 6 | 1 | 1315.9152 | 989.0884 | 326.8269
climb | 6 | 6 | 0 | 1311.5108 | 985.8154 | 325.6954
cruise | 6 | 170.1892 | 164.1892 | 1020.2085 | 1020.2085 | 0
loiter | 170.1892 | 185.1892 | 15 | 102.0209 | 102.0209 | 0
landing | 185.1892 | 186.1892 | 1 | 0 | 0 | 0