## Sheet1
Phase | Start_min | End_min | Duration_min | ReqPow_AC_kW | ReqPow_FC_kW | ReqPow_Batt_kW
ready | 0 | 0 | 0 | 84.0188 | 84.0188 | 0
taxi | 0 | 5 | 5 | 168.0376 | 168.0376 | 0
takeoff | 5 | 6 | 1 | 1686.0189 | 1267.2717 | 418.7472
climb | 6 | 6 | 0 | 1680.3757 | 1263.0783 | 417.2975
cruise | 6 | 206.027 | 200.027 | 1307.1435 | 1307.1435 | 0
loiter | 206.027 | 221.027 | 15 | 130.7143 | 130.7143 | 0
landing | 221.027 | 222.027 | 1 | 0 | 0 | 0