## Sheet1
Phase | Start_min | End_min | Duration_min | ReqPow_AC_kW | ReqPow_FC_kW | ReqPow_Batt_kW
ready | 0 | 0 | 0 | 101.7436 | 101.7436 | 0
taxi | 0 | 5 | 5 | 203.4872 | 203.4872 | 0
takeoff | 5 | 6 | 1 | 2041.7051 | 1534.6199 | 507.0852
climb | 6 | 6 | 0 | 2034.8717 | 1529.542 | 505.3297
cruise | 6 | 206.027 | 200.027 | 1582.8942 | 1582.8942 | 0
loiter | 206.027 | 221.027 | 15 | 158.2894 | 158.2894 | 0
landing | 221.027 | 222.027 | 1 | 0 | 0 | 0