## Sheet1
Phase | Start_min | End_min | Duration_min | ReqPow_AC_kW | ReqPow_FC_kW | ReqPow_Batt_kW
ready | 0 | 0 | 0 | 61.181 | 61.181 | 0
taxi | 0 | 5 | 5 | 122.3619 | 122.3619 | 0
takeoff | 5 | 6 | 1 | 1227.7286 | 922.8054 | 304.9231
climb | 6 | 6 | 0 | 1223.6195 | 919.752 | 303.8675
cruise | 6 | 206.027 | 200.027 | 951.8347 | 951.8347 | 0
loiter | 206.027 | 221.027 | 15 | 95.1835 | 95.1835 | 0
landing | 221.027 | 222.027 | 1 | 0 | 0 | 0