## Sheet1
Phase | Start_min | End_min | Duration_min | ReqPow_AC_kW | ReqPow_FC_kW | ReqPow_Batt_kW
ready | 0 | 0 | 0 | 73.6458 | 73.6458 | 0
taxi | 0 | 5 | 5 | 147.2916 | 147.2916 | 0
takeoff | 5 | 6 | 1 | 1477.8622 | 1110.8144 | 367.0478
climb | 6 | 6 | 0 | 1472.9159 | 1107.1388 | 365.7771
cruise | 6 | 206.027 | 200.027 | 1145.7341 | 1145.7341 | 0
loiter | 206.027 | 221.027 | 15 | 114.5734 | 114.5734 | 0
landing | 221.027 | 222.027 | 1 | 0 | 0 | 0