## Sheet1
Phase | Start_min | End_min | Duration_min | ReqPow_AC_kW | ReqPow_FC_kW | ReqPow_Batt_kW
ready | 0 | 0 | 0 | 112.5224 | 112.5224 | 0
taxi | 0 | 5 | 5 | 225.0448 | 225.0448 | 0
takeoff | 5 | 6 | 1 | 2258.0055 | 1697.1986 | 560.8069
climb | 6 | 6 | 0 | 2250.4482 | 1691.5828 | 558.8653
cruise | 6 | 277.7027 | 271.7027 | 1750.5719 | 1750.5719 | 0
loiter | 277.7027 | 292.7027 | 15 | 175.0572 | 175.0572 | 0
landing | 292.7027 | 293.7027 | 1 | 0 | 0 | 0