## Sheet1
Phase | Start_min | End_min | Duration_min | ReqPow_AC_kW | ReqPow_FC_kW | ReqPow_Batt_kW
ready | 0 | 0 | 0 | 137.1686 | 137.1686 | 0
taxi | 0 | 5 | 5 | 274.3373 | 274.3373 | 0
takeoff | 5 | 6 | 1 | 2752.5853 | 2068.9433 | 683.6421
climb | 6 | 6 | 0 | 2743.3728 | 2062.0975 | 681.2753
cruise | 6 | 277.7027 | 271.7027 | 2134.0272 | 2134.0272 | 0
loiter | 277.7027 | 292.7027 | 15 | 213.4027 | 213.4027 | 0
landing | 292.7027 | 293.7027 | 1 | 0 | 0 | 0