## Sheet1
Phase | Start_min | End_min | Duration_min | ReqPow_AC_kW | ReqPow_FC_kW | ReqPow_Batt_kW
ready | 0 | 0 | 0 | 81.4957 | 81.4957 | 0
taxi | 0 | 5 | 5 | 162.9914 | 162.9914 | 0
takeoff | 5 | 6 | 1 | 1635.388 | 1229.2152 | 406.1728
climb | 6 | 6 | 0 | 1629.9143 | 1225.1477 | 404.7666
cruise | 6 | 277.7027 | 271.7027 | 1267.8911 | 1267.8911 | 0
loiter | 277.7027 | 292.7027 | 15 | 126.7891 | 126.7891 | 0
landing | 292.7027 | 293.7027 | 1 | 0 | 0 | 0