## Sheet1
Phase | Start_min | End_min | Duration_min | ReqPow_AC_kW | ReqPow_FC_kW | ReqPow_Batt_kW
ready | 0 | 0 | 0 | 98.1203 | 98.1203 | 0
taxi | 0 | 5 | 5 | 196.2407 | 196.2407 | 0
takeoff | 5 | 6 | 1 | 1968.9969 | 1479.97 | 489.0268
climb | 6 | 6 | 0 | 1962.4069 | 1475.0731 | 487.3338
cruise | 6 | 277.7027 | 271.7027 | 1526.5405 | 1526.5405 | 0
loiter | 277.7027 | 292.7027 | 15 | 152.6541 | 152.6541 | 0
landing | 292.7027 | 293.7027 | 1 | 0 | 0 | 0