## Sheet1
Phase | Start_min | End_min | Duration_min | ReqPow_AC_kW | ReqPow_FC_kW | ReqPow_Batt_kW
ready | 0 | 0 | 0 | 77.2624 | 77.2624 | 0
taxi | 0 | 5 | 5 | 154.5248 | 154.5248 | 0
takeoff | 5 | 6 | 1 | 1497.1186 | 1125.2884 | 371.8303
climb | 6 | 6 | 0 | 1545.2484 | 1161.5089 | 383.7396
cruise | 6 | 157.9969 | 151.9969 | 857.594 | 857.594 | 0
loiter | 157.9969 | 172.9969 | 15 | 85.7594 | 85.7594 | 0
landing | 172.9969 | 173.9969 | 1 | 0 | 0 | 0