## Sheet1
Phase | Start_min | End_min | Duration_min | ReqPow_AC_kW | ReqPow_FC_kW | ReqPow_Batt_kW
ready | 0 | 0 | 0 | 55.6239 | 55.6239 | 0
taxi | 0 | 5 | 5 | 111.2478 | 111.2478 | 0
takeoff | 5 | 6 | 1 | 1077.8281 | 810.1344 | 267.6937
climb | 6 | 6 | 0 | 1112.4785 | 836.2108 | 276.2677
cruise | 6 | 157.9969 | 151.9969 | 617.4092 | 617.4092 | 0
loiter | 157.9969 | 172.9969 | 15 | 61.7409 | 61.7409 | 0
landing | 172.9969 | 173.9969 | 1 | 0 | 0 | 0