## Sheet1
Phase | Start_min | End_min | Duration_min | ReqPow_AC_kW | ReqPow_FC_kW | ReqPow_Batt_kW
ready | 0 | 0 | 0 | 84.0696 | 84.0696 | 0
taxi | 0 | 5 | 5 | 168.1392 | 168.1392 | 0
takeoff | 5 | 6 | 1 | 1629.0216 | 1224.4309 | 404.5907
climb | 6 | 6 | 0 | 1681.3918 | 1263.8425 | 417.5493
cruise | 6 | 199.7462 | 193.7462 | 933.1698 | 933.1698 | 0
loiter | 199.7462 | 214.7462 | 15 | 93.317 | 93.317 | 0
landing | 214.7462 | 215.7462 | 1 | 0 | 0 | 0