## Sheet1
Phase | Start_min | End_min | Duration_min | ReqPow_AC_kW | ReqPow_FC_kW | ReqPow_Batt_kW
ready | 0 | 0 | 0 | 50.2809 | 50.2809 | 0
taxi | 0 | 5 | 5 | 100.5618 | 100.5618 | 0
takeoff | 5 | 6 | 1 | 974.2961 | 732.3165 | 241.9797
climb | 6 | 6 | 0 | 1005.6181 | 755.8881 | 249.73
cruise | 6 | 199.7462 | 193.7462 | 558.1372 | 558.1372 | 0
loiter | 199.7462 | 214.7462 | 15 | 55.8137 | 55.8137 | 0
landing | 214.7462 | 215.7462 | 1 | 0 | 0 | 0