## Sheet1
Phase | Start_min | End_min | Duration_min | ReqPow_AC_kW | ReqPow_FC_kW | ReqPow_Batt_kW
ready | 0 | 0 | 0 | 60.322 | 60.322 | 0
taxi | 0 | 5 | 5 | 120.6439 | 120.6439 | 0
takeoff | 5 | 6 | 1 | 1168.8623 | 878.5601 | 290.3023
climb | 6 | 6 | 0 | 1206.4394 | 906.8391 | 299.6003
cruise | 6 | 199.7462 | 193.7462 | 669.5875 | 669.5875 | 0
loiter | 199.7462 | 214.7462 | 15 | 66.9588 | 66.9588 | 0
landing | 214.7462 | 215.7462 | 1 | 0 | 0 | 0