## Sheet1
Phase | Start_min | End_min | Duration_min | ReqPow_AC_kW | ReqPow_FC_kW | ReqPow_Batt_kW
ready | 0 | 0 | 0 | 75.7119 | 75.7119 | 0
taxi | 0 | 5 | 5 | 151.4237 | 151.4237 | 0
takeoff | 5 | 6 | 1 | 1467.0736 | 1102.7052 | 364.3684
climb | 6 | 6 | 0 | 1514.2374 | 1138.1988 | 376.0387
cruise | 6 | 241.4954 | 235.4954 | 840.3775 | 840.3775 | 0
loiter | 241.4954 | 256.4954 | 15 | 84.0378 | 84.0378 | 0
landing | 256.4954 | 257.4954 | 1 | 0 | 0 | 0