## Sheet1
Phase | Start_min | End_min | Duration_min | ReqPow_AC_kW | ReqPow_FC_kW | ReqPow_Batt_kW
ready | 0 | 0 | 0 | 92.0176 | 92.0176 | 0
taxi | 0 | 5 | 5 | 184.0352 | 184.0352 | 0
takeoff | 5 | 6 | 1 | 1783.0308 | 1340.189 | 442.8418
climb | 6 | 6 | 0 | 1840.352 | 1383.3265 | 457.0255
cruise | 6 | 241.4954 | 235.4954 | 1021.3933 | 1021.3933 | 0
loiter | 241.4954 | 256.4954 | 15 | 102.1393 | 102.1393 | 0
landing | 256.4954 | 257.4954 | 1 | 0 | 0 | 0