## Sheet1
Phase | Start_min | End_min | Duration_min | ReqPow_AC_kW | ReqPow_FC_kW | ReqPow_Batt_kW
ready | 0 | 0 | 0 | 54.7875 | 54.7875 | 0
taxi | 0 | 5 | 5 | 109.5751 | 109.5751 | 0
takeoff | 5 | 6 | 1 | 1061.6215 | 797.9532 | 263.6683
climb | 6 | 6 | 0 | 1095.7508 | 823.6375 | 272.1133
cruise | 6 | 241.4954 | 235.4954 | 608.1342 | 608.1342 | 0
loiter | 241.4954 | 256.4954 | 15 | 60.8134 | 60.8134 | 0
landing | 256.4954 | 257.4954 | 1 | 0 | 0 | 0