## Sheet1
Phase | Start_min | End_min | Duration_min | ReqPow_AC_kW | ReqPow_FC_kW | ReqPow_Batt_kW
ready | 0 | 0 | 0 | 65.793 | 65.793 | 0
taxi | 0 | 5 | 5 | 131.5861 | 131.5861 | 0
takeoff | 5 | 6 | 1 | 1274.8758 | 958.2431 | 316.6328
climb | 6 | 6 | 0 | 1315.861 | 989.0868 | 326.7741
cruise | 6 | 241.4954 | 235.4954 | 730.2797 | 730.2797 | 0
loiter | 241.4954 | 256.4954 | 15 | 73.028 | 73.028 | 0
landing | 256.4954 | 257.4954 | 1 | 0 | 0 | 0