## Sheet1
Phase | Start_min | End_min | Duration_min | ReqPow_AC_kW | ReqPow_FC_kW | ReqPow_Batt_kW
ready | 0 | 0 | 0 | 93.539 | 93.539 | 0
taxi | 0 | 5 | 5 | 187.0781 | 187.0781 | 0
takeoff | 5 | 6 | 1 | 1812.5117 | 1362.3496 | 450.1621
climb | 6 | 6 | 0 | 1870.7809 | 1406.2007 | 464.5802
cruise | 6 | 324.9939 | 318.9939 | 1038.2742 | 1038.2742 | 0
loiter | 324.9939 | 339.9939 | 15 | 103.8274 | 103.8274 | 0
landing | 339.9939 | 340.9939 | 1 | 0 | 0 | 0