## Sheet1
Phase | Start_min | End_min | Duration_min | ReqPow_AC_kW | ReqPow_FC_kW | ReqPow_Batt_kW
ready | 0 | 0 | 0 | 114.326 | 114.326 | 0
taxi | 0 | 5 | 5 | 228.652 | 228.652 | 0
takeoff | 5 | 6 | 1 | 2215.3016 | 1665.1012 | 550.2003
climb | 6 | 6 | 0 | 2286.5198 | 1718.6972 | 567.8226
cruise | 6 | 324.9939 | 318.9939 | 1269.0097 | 1269.0097 | 0
loiter | 324.9939 | 339.9939 | 15 | 126.901 | 126.901 | 0
landing | 339.9939 | 340.9939 | 1 | 0 | 0 | 0