## Sheet1
Phase | Start_min | End_min | Duration_min | ReqPow_AC_kW | ReqPow_FC_kW | ReqPow_Batt_kW
ready | 0 | 0 | 0 | 81.2703 | 81.2703 | 0
taxi | 0 | 5 | 5 | 162.5405 | 162.5405 | 0
takeoff | 5 | 6 | 1 | 1574.7787 | 1183.6595 | 391.1192
climb | 6 | 6 | 0 | 1625.405 | 1221.7587 | 403.6463
cruise | 6 | 324.9939 | 318.9939 | 902.0978 | 902.0978 | 0
loiter | 324.9939 | 339.9939 | 15 | 90.2098 | 90.2098 | 0
landing | 339.9939 | 340.9939 | 1 | 0 | 0 | 0