## Sheet1
Phase | Start_min | End_min | Duration_min | ReqPow_AC_kW | ReqPow_FC_kW | ReqPow_Batt_kW
ready | 0 | 0 | 0 | 90.3566 | 90.3566 | 0
taxi | 0 | 5 | 5 | 180.7131 | 180.7131 | 0
takeoff | 5 | 6 | 1 | 1875.6869 | 1409.8345 | 465.8524
climb | 6 | 6 | 0 | 1807.1313 | 1358.3579 | 448.7734
cruise | 6 | 116.0865 | 110.0865 | 1958.579 | 1958.579 | 0
loiter | 116.0865 | 131.0865 | 15 | 195.8579 | 195.8579 | 0
landing | 131.0865 | 132.0865 | 1 | 0 | 0 | 0