## Sheet1
Phase | Start_min | End_min | Duration_min | ReqPow_AC_kW | ReqPow_FC_kW | ReqPow_Batt_kW
ready | 0 | 0 | 0 | 109.2419 | 109.2419 | 0
taxi | 0 | 5 | 5 | 218.4838 | 218.4838 | 0
takeoff | 5 | 6 | 1 | 2267.7221 | 1704.5024 | 563.2197
climb | 6 | 6 | 0 | 2184.8377 | 1642.2666 | 542.5711
cruise | 6 | 116.0865 | 110.0865 | 2367.9372 | 2367.9372 | 0
loiter | 116.0865 | 131.0865 | 15 | 236.7937 | 236.7937 | 0
landing | 131.0865 | 132.0865 | 1 | 0 | 0 | 0