## Sheet1
Phase | Start_min | End_min | Duration_min | ReqPow_AC_kW | ReqPow_FC_kW | ReqPow_Batt_kW
ready | 0 | 0 | 0 | 65.8874 | 65.8874 | 0
taxi | 0 | 5 | 5 | 131.7748 | 131.7748 | 0
takeoff | 5 | 6 | 1 | 1367.7382 | 1028.0418 | 339.6964
climb | 6 | 6 | 0 | 1317.7478 | 990.5054 | 327.2425
cruise | 6 | 116.0865 | 110.0865 | 1428.1844 | 1428.1844 | 0
loiter | 116.0865 | 131.0865 | 15 | 142.8184 | 142.8184 | 0
landing | 131.0865 | 132.0865 | 1 | 0 | 0 | 0