## Sheet1
Phase | Start_min | End_min | Duration_min | ReqPow_AC_kW | ReqPow_FC_kW | ReqPow_Batt_kW
ready | 0 | 0 | 0 | 78.9941 | 78.9941 | 0
taxi | 0 | 5 | 5 | 157.9881 | 157.9881 | 0
takeoff | 5 | 6 | 1 | 1639.8162 | 1232.5443 | 407.2719
climb | 6 | 6 | 0 | 1579.8813 | 1187.5408 | 392.3406
cruise | 6 | 116.0865 | 110.0865 | 1712.291 | 1712.291 | 0
loiter | 116.0865 | 131.0865 | 15 | 171.2291 | 171.2291 | 0
landing | 131.0865 | 132.0865 | 1 | 0 | 0 | 0