## Sheet1
Phase | Start_min | End_min | Duration_min | ReqPow_AC_kW | ReqPow_FC_kW | ReqPow_Batt_kW
ready | 0 | 0 | 0 | 131.1495 | 131.1495 | 0
taxi | 0 | 5 | 5 | 262.299 | 262.299 | 0
takeoff | 5 | 6 | 1 | 2722.4963 | 2046.3273 | 676.169
climb | 6 | 6 | 0 | 2622.9901 | 1971.6107 | 651.3794
cruise | 6 | 147.3581 | 141.3581 | 2842.8129 | 2842.8129 | 0
loiter | 147.3581 | 162.3581 | 15 | 284.2813 | 284.2813 | 0
landing | 162.3581 | 163.3581 | 1 | 0 | 0 | 0