## Sheet1
Phase | Start_min | End_min | Duration_min | ReqPow_AC_kW | ReqPow_FC_kW | ReqPow_Batt_kW
ready | 0 | 0 | 0 | 78.564 | 78.564 | 0
taxi | 0 | 5 | 5 | 157.128 | 157.128 | 0
takeoff | 5 | 6 | 1 | 1630.8889 | 1225.8339 | 405.055
climb | 6 | 6 | 0 | 1571.2803 | 1181.0753 | 390.2049
cruise | 6 | 147.3581 | 141.3581 | 1702.9699 | 1702.9699 | 0
loiter | 147.3581 | 162.3581 | 15 | 170.297 | 170.297 | 0
landing | 162.3581 | 163.3581 | 1 | 0 | 0 | 0