## Sheet1
Phase | Start_min | End_min | Duration_min | ReqPow_AC_kW | ReqPow_FC_kW | ReqPow_Batt_kW
ready | 0 | 0 | 0 | 97.3449 | 97.3449 | 0
taxi | 0 | 5 | 5 | 194.6899 | 194.6899 | 0
takeoff | 5 | 6 | 1 | 2020.7566 | 1518.8742 | 501.8824
climb | 6 | 6 | 0 | 1946.8987 | 1463.4162 | 483.4825
cruise | 6 | 178.6298 | 172.6298 | 2110.0552 | 2110.0552 | 0
loiter | 178.6298 | 193.6298 | 15 | 211.0055 | 211.0055 | 0
landing | 193.6298 | 194.6298 | 1 | 0 | 0 | 0