## Sheet1
Phase | Start_min | End_min | Duration_min | ReqPow_AC_kW | ReqPow_FC_kW | ReqPow_Batt_kW
ready | 0 | 0 | 0 | 117.6352 | 117.6352 | 0
taxi | 0 | 5 | 5 | 235.2704 | 235.2704 | 0
takeoff | 5 | 6 | 1 | 2441.9571 | 1835.4638 | 606.4932
climb | 6 | 6 | 0 | 2352.7045 | 1768.4464 | 584.2581
cruise | 6 | 178.6298 | 172.6298 | 2549.8748 | 2549.8748 | 0
loiter | 178.6298 | 193.6298 | 15 | 254.9875 | 254.9875 | 0
landing | 193.6298 | 194.6298 | 1 | 0 | 0 | 0